## Differential AC coupled Calc
Parameter | Value | Device parameters | values | comments
|  | R1 | 27200
Max Differential input (Vrms) | 10
Programmed MICBIAS voltage (V) | 8
|  | ADC INCM | 1.275
Max Rext allowed (Ohms) | 2399.3984 | R tolerance (in %) | 0.8
|  | swing margin (in V) | 0.2
Use this section to compute the max Rext allowed for a given differential input voltage and programmed MICBIAS value |  | inherent looking in impedance | 27200
Calculations
|  | Min Vcm needed | 7.2711
Parameter | Value | Current through INXX | 0.00022044
|  | Max Rext | 2399.3984
Rext standard value chosen (Ohms) | 2375
Looking in effective input impedance (Ohms) | 2184.2773
Vcm (in V) | 7.4764
Use this section to compute the Vcm voltage that can be observed at INxx and the effective looking in impedance for a chosen Rext value (Please note that the chosen Rext with tolerance should always be lower than the max Rext value specified earlier)
Note: Cells in blue are input, Cells in orange are output